## Ponuka
Príloha č.1 k č.p.: KLUA-029-005/2022
Zoznam položiek predmetov verejného obstarávania KLU MV SR ARCO TRENČIANSKE TEPLICE
Gastro zariadenie - prístavba jedálne -2023
CENOVÁ PONUKA
Číslo | Názov Popis | Množ. | Cena/MJ bez DPH Eur | Zľava Eur | DPH /MJ | Celková Cena s DPH Eur
Výdaj pokrmov
1 | Stôl chladiaci, 1 x dvere, 2 x zás., SCH-2D-1D2Z | 1
rozmer: 1380x700x850mm(šxhxv)
príkon elektro: 0,32kW/230V
pre uloženie GN1/1
1 x dvere
1 x zásuvkový set ZS1212 (2 x zásuvka s hĺbkou 200mm)
chladenie: ventilované
chladiaci agregát vpravo
prev. teplota: -2/+8°C
pracovná doska s lemom
elektronická riadiaca jednotka
max. TEPLOTA OKOLIA do: +43°C
IZOLÁCIA: 70mm
elektronické RIADENIE VLHKOSTI
základné príslušenstvo: 1 x rošt
príslušenstvo na objednávku:
-zásuvkový set ZS1212 (2 x zásuvka s hĺbkou 200mm)
-zásuvkový set ZS131313 (3 x zásuvka s hĺbkou 100mm)
-horná doska bez lemu
-granitová doska bez lemu
-agregát vľavo
-zámok
2 | Most teplý s policou, TMP | 1
rozmery: 1380x300x600mm(šxhxv)
príkon elektro: 0,4-0,8 kW/230V
1x polica
celonerezové prevedenie
3 | Stolička el., ST-40E | 1
rozmer: 570x570x550mm(šxhxv)
príkon elektro: 5kW/400V
priemer platne: 400mm
3 stupne nastavenia výkonu
6 | Umývadlo s kolenovým spínaním, UM-43 + KOB-3 | 1
rozmer: 400x295x290mm(šxhxv)
opláštený nerezový výlisok
páka kolenového spínania
príslušenstvo: odpadová trubka
Umývanie sklo
7 | Umývačka skla a riadu podpult., QQI-52T | 1
rozmer: 575x605x820mm(šxhxv)
príkon elektro: 5,4kW/400V
kapacita: 60/30/24/6 košov/h
cyklus: 60", 120", 150", 600"
rozmer koša: 500x500mm(šxh)
maximálna vstupná výška: 365mm
prevedenie: jednoplášťová
dvojplášťové dvere
spotreba vody: 2,1 l/cyklus
bojler: tlakový
horné a dolné rotačné umývacie a oplachové ramená
elektronické ovládanie
zobrazenie umývacích a oplachových teplot na displeji
počítadlo umývacich cyklov
autodiagnostický systém detekcie závad s výpisom chybových hlásení
termostop pre garantovanú teplotu oplachu podľa HACCP
samočistiaci program
filtre nečistot vo vani
nastavenie dávkovačov cez ovládací panel
základné príslušenstvo:
-koš na taniere
-koš na poháre
-kontajner na príbory
-dávkovač umývacieho prostriedku
-dávkovač oplachového prostriedku
-umývací prostriedok 12kg
-oplachový prostriedok 10kg
príslušenstvo na objednávku:
-koše podľa výberu
-odpadové čerpadlo
8 | Podstavec pod podpultovú umývačku | 1
rozmer: 610x600x500mm (šxhxv)
3 x zásuv na kôš 500x500
9 | Umývací stôl s otv. dverami a výklopným košom, USN-1pd - ATYP | 1
rozmer: 1800x700x900mm(šxhxv)
rozmer vane: 400x500x250mm(šxhxv)
lisovaná vaňa
VÝKLOPNÝ KOŠ - VĽAVO
otváracie dvere
hrúbka pracovnej dosky 40mm
výška zadného lemu 40mm
9a | Sprcha stoj. s ramienkom DOC-3 | 1
rozmer: 150x200x1100mm(šxhxv)
nerezová tlaková hadica
vyrovnávacia pružina
tlaková sprcha s pákovým ovládačom
batéria z drezu,úchyt do steny
spätné klapky
9b | Sifon jednodrez - nerezový zvršok T 705 | 1
10 | Zmäkčovač AL-8V/NOA volumetrický, AL-8V/NOA | 1
rozmer: 250x460x485mm (šxhxv)
príkon elektro: 4 W/230V
objem: 8 l
max. odporúčaný prietok: 1400 l/h
vstupná teplota vody 8 - 25°C
elektronická riadiaca LCD jednotka s opticko-akustickou
signalizáciou nedostatku soli
regenerácia tabletovou soľou
nastavenie regenerácie na na základe prietoku alt. časovo
stavové LED diódy, pamäť alarmov
automatický program dezinfekcie živice
zabudovaný by-pass mixer
10a | Soľ tabletová 25 kg | 1
vhodná na regeneráciu automatických katexových zmäkčovačov
pitnej a úžitkovej vody
NaCl chlorid sodný - kuchynská soľ
balenie 25 kg
paleta = 48 ks
11 | Polica nástenná dvojitá, NP-2 | 1
rozmer: 1000x350x600 (šxhxv)
2 x polica
celonerezové prevedenie
12 | Polica nástenná dvojitá, NP-2 | 1
rozmer: 1000x350 (šxhxv)
2 x polica
celonerezové prevedenie
Jedáleň
13 | Vozík chladiaci 3xGN1/1, TR-GREEN PLUS3 | 1
rozmer: 1169x650x1488mm(šxhxv)
príkon elektro: 0,25kW/230V
kapacita: 3 x GN1/1 - 200mm
chladenie: statické
prev. teplota: +4/+8°C
elektronická riadiaca jednotka
prevedenie: hemlock, wenge,
RAL za príplatok +10%
4 kolieska, 4 brzdené
nerezová vaňa
podstavba: krytovaná z bokov so spodnou policou
nadstavba: pevná s odkladacou policou
elektrické spúšťanie a zdvíhanie zákrytu
LED osvetlenie
max. teplota/vlhkosť okolia +25°C / 60%R.H.
príslušenstvo na objednávku:
-bočné manipulačné plochy
-prídavné vstavané skrinky
-gastronádoby
15 | Plocha prídavná bočná 3/1 plná | 1
farba Wenge
pre vozík TR-GREEN PLUS3
14 | Vozík chladiaci 4xGN1/1, TR-GREEN PLUS4 | 1
rozmer: 1494x650x1488mm(šxhxv)
príkon elektro: 0,25kW/230V
kapacita: 4 x GN1/1 - 200mm
chladenie: statické
prev. teplota: +4/+8°C
elektronická riadiaca jednotka
prevedenie: hemlock, wenge,
RAL za príplatok +10%
4 kolieska, 4 brzdené
nerezová vaňa
podstavba: krytovaná z bokov so spodnou policou
nadstavba: pevná s odkladacou policou
elektrické spúšťanie a zdvíhanie zákrytu
LED osvetlenie
max. teplota/vlhkosť okolia +25°C / 60%R.H.
príslušenstvo na objednávku:
-bočné manipulačné plochy
-prídavné vstavané skrinky
-gastronádoby
14a | Plocha prídavná bočná 4/1 plná | 1
farba Wenge
16 | Chladnička biela ventil. 350 l, HR-400/DR-400 | 2
rozmer: 600x615x1850mm(šxhxv)
príkon elektro: 0,18kW/230V
objem: 350 l
chladenie: ventilované
dvere: plné
vonkajšie prevedenie: biela
vnútorné prevedenie: biela
prev. teplota: 0/+10°C
elektronická riadiaca jednotka
zámok
max. teplota/vlhkosť okolia +25°C / 60%R.H.
základné príslušenstvo:
- 4 x rošt
CELKOVÁ CENA ZA TOVAR ( v Eur)
v
Ceny uvádzajte v r á t a n e dopravy !
V.......................dňa ......................... .....................................................
podpis uchádzača, pečiatka